## Sheet1
Position	Reference	Quantity	Description	Comment	Manufacturer	Package	#Farnell	#Digikey		other sources
1	LED1-LED70	70	EC15 SK6812 1515		Newstar LED	1515 (metric)	na	na		Aliexpress, Newstar
2	R1	1	R0402 0Ohm		misc	0603	generic	generic
3	R2	1	R0402 0Ohm	DNP	misc	0603	generic	generic
4	C1	1	C0402 1uF X7R 6.3V		misc	0603	generic	generic
5	IC1	1	SN74LV1T34DCKR		TI	DCK_R-PDSO-G5 / SC70-5	2499915	296-37177-1-ND
6	X1,X2	2	Pinheader 2.54mm 10p	DNP	misc	Pinheader 2.54	generic	generic